## 采购内容清单
一、采购内容
1.1货物数量
序号 | 名称 | 单位 | 数量 | 备注
1 | 环保屋（40㎡） | 座 | 1 | 垃圾投放类型：厨余、其他、可回收及有害
2 | 240L垃圾桶 | 只 | 4 | 由学校提供，无需报价
3 | 660垃圾桶 | 只 | 8
1.2货物技术参数及要求
序号 | 名称 | 功能概述 | 参数要求 | 品牌参考
1 | 环保屋 | 生活垃圾分类收集点房结构框架建设 | 1、主体结构应采用轻钢结构或镀锌方管钢结构拼装而成；底框主梁：应采用不小于100*100*3mm和80*40*2.5mm的镀锌方钢管；次梁：应采用不小于80*40*2.5mm的镀锌方钢管;立柱：应采用不小于100*100*3mm和50*50*2.0mm 的镀锌方钢管；顶部：应采用不小于100*100*3.0mm和100*50*3.0mm的镀锌方钢管。 | /
2、各连接扣件为机器加工成型，扣件之间铆接拼装成型。材料需是国标产品，结构稳固；焊接处焊口涂刷防腐漆，防腐耐用，使用寿命20年以上，抗风等级达到11级以上，抗震等级达到7级以上。
|  | 地基 | 地面硬化：挖深150mm以上整平压实，厚度70mm碎石垫层，100mm C25混凝土硬化 | /
|  | 内外给排水 | 给水管道：管径 DN20 的 PP-R 管道，接本小区公共用水或市政供水，单独挂表（水表开户由学校负责）；排水管道：管径 De75 的 PVC 管道，接至污水井，坡度为5‰ | /
|  | 外面接电 | 不小于2.5平方国标铜芯线，电线走地下的必须采用套管密封，电源接口必须在小区楼栋电表上电源口接电（取电处需安装漏电保护器，以及空开盒，保障安全用电，电表开户由甲方负责） | /
2 | 高压冲洗设备 | 用于清洗垃圾桶 | 1.峰值压力：20MPA，峰值流量：450L/H，功率1800w。 | 铂耐、亿力、熊猫、杰诺
2.采用斜盘柱塞泵，整机防水、用电安全。
3.具有自动开关枪停机功能，智能温控，温度过高自动断电，提高安全性，含自动储水桶。
3 | 洗桶区排水沟 | 用于污水排放 | 封闭、无异味、不渗水 | /
4 | 拖把池 | 用于清洁内部 | 选用不锈钢、陶瓷等材质 | 箭牌、九牧、科勒
5 | 洗手池 | 方便投放垃圾后清洁 | 洗手池选用陶瓷、不锈钢等材质； | 箭牌、来酷、领颂
洗手采取非接触式器具（如按压式、感应式）；
6 | 监控系统 | 可以实时监控投放站周边的情况，用来分析环境信息，监控居民投递情况 | 1.内置双镜头，靶面尺寸均不低于1/2.7英寸。 | 海康、大华、宇视
2.内置两个图像传感器，分别输出黑白及彩色图像，可对视频图像进行融合输出。
3.内置GPU芯片。
4.内置混合补光灯，每颗补光灯由红外灯、白光灯组成，可自动或手动调节补光灯的亮度。
5.内置1个麦克风。内置eMMC存储，支持开启、关闭eMMC保护功能。
6.不低于IP67防尘防水等级。
7.需支持DC12V供电，且在不小于DC12V±30%范围内变化时可以正常工作。
8.需支持本地SD卡存储，最大可支持512G，并支持存储卡可用时常显示。
9.支持对存储卡进行读写锁定，锁定后的存储卡在移动终端需要密码才能访问。
10.设备通信报文中不存在明文格式的用户身份鉴别信息。
11.支持https通信协议，且https协议不存在已公布的漏洞。
12.设备默认不开启telnet、ftp和tftp服务，对未使用的服务及端口应默认关闭。
13.设备恢复出厂设置后，首次访问时应能在登录界面给出修改密码提示。
7 | 照明灯 | 夜间照明灯 | 室内：不低于16.5W，色温5700k | 雷士、欧普、飞利浦
室外：不低于9W，色温5700K
8 | 开关及插座面板 | 对内提供电源 | 根据现场安装要求配备防水开关及插座面板 | 正泰、公牛、施耐德
9 | 宣传栏 | 可手动更换广告、运营细节及宣传标语 | 采用便于清洁的挂板等形式 | 制作板材料参考品牌：和盛铝业、忠旺铝材、凤铝铝业
10 | 杀菌除臭设备 | 清除投放点异味 | 1.功能：采用光触媒或异味控制杀菌机（处理风量980m³/h）。 | /
2.处理主要污染气体：H2S、NH3、甲硫醇、甲硫醚等。
11 | 排风扇 | 通风 | 品牌排风扇，至少两个，避免直对居民窗户 | 松下
13 | 灭蚊灯 | 用于灭蚊虫 | 品牌灭蚊灯壁挂式 | 酷卓、承语
14 | 灭鼠器 | 用于灭老鼠 | 专用灭鼠器，诱饵式 | 科诱、钛古
15 | 灭火器 | 应对火情 | 干粉灭火器 | 满足消防
16 | 机械式投口 | 垃圾投放 | 1.设备由有害垃圾、可回收物（金属、塑料、纸张等）、厨余垃圾、其他垃圾收集容器组合而成。 | /
2.材质要求：主体材质：201不锈钢，底板材料厚度2.0mm，外罩材料厚度1.5mm，有害垃圾收集容器的内部构件材料厚度1.2mm。
3.配件：铰链锌合金材质，撑杆、拉手、螺丝钉、门锁、钥匙、厨余垃圾箱插销等不锈钢材质。
4.有害垃圾和厨余垃圾投口内置240L垃圾桶，可回收物和其他垃圾投口内置660L垃圾桶。
5.投口数量不小于6个投口。